## Sheet1
IO映射表是MCU的：从MCU出发，围绕着MCU来，注明Ant的引脚名就行了【方法：先看L6的原理图，从L151的引脚对应到L6的引脚，在根据L6的引脚找到Ant中阵脚（在Ant的原理图中），然后找到相应的功能】---------------------------------------------------------------【2019/10/24改：按照ANT引脚名（可以参考实物的）去找L6引脚名（在ant的sch图中），再找到MCU的引脚编号（L6的原理图中），根据功能一一对应，记录在说明中，【LORA的那几个GPIO注意好好弄】】
2019-10-27 | 绿色的代表配置了，其他的表示没有配置 |  | （0：未使用） | 串口的序号以这里的为准，彩色引脚图上不对
L151CBU6A引脚 | MCU引脚名 | Ant引脚名 | Ant中功能（最后的功能） | 说明
1 | 电源 |  | 电源
2 | PC13 |  | DIO0 | sx1278DIO0，数字量输入，input
3 | PC14 |  | 0
4 | PC15 |  | 0
5 | OSC |  | 0
6 | OSC |  | 0
7 | NRST | NRST | NRST | 复位，接按键不用管
8 | power |  | 0
9 | power |  | 0
10 | PA0 |  | 没有引出，硬件连接在了LED_R上 | LED_R，ouput，默认1
11 | PA1 |  | 没有引出，硬件连接在了LED_G上 | LED_G，output，默认1
12 | PA2 | A0 | 普通IO，复用见说明 | USART_TX2，串口2用于操作ESP8266
13 | PA3 | A1 | 普通IO，复用见说明 | USART_RX2
14 | PA4 | A5 | 普通IO，复用见说明 | DHT11数据端口
15 | PA5 | A4 | 普通IO，复用见说明
16 | PA6 | A3 | 普通IO，复用见说明
17 | PA7 | A2 | 普通IO，复用见说明
18 | PB0 |  | DIO1 | sx1278DIO1，数字量输入，input
19 | PB1 |  | DIO2 | sx1278DIO2，数字量输入，input
20 | PB2 | KEY |  | 侧边按键，input
21 | PB10 | D0 | 普通IO，复用见说明 | 有上拉，可作为串口3的TX
22 | PB11 | D1 | 普通IO，复用见说明 | 有上拉，可作为串口3的RX
23 | power |  | 0
24 | power |  | 0
25 | PB12 |  | 没有引出，硬件连接在了LED_B上 | LED_B，output，0有效
26 | PB13 | D2 | 普通IO，复用见说明 | SPI_SCK
27 | PB14 | D3 | 普通IO，复用见说明 | SPI_MISO
28 | PB15 | D4 | 普通IO，复用见说明 | SPI_MOSI
29 | PA8 |  | RXTX-MCU | 高电平RX，低电平TX，没弄懂？？？？？？暂时就按照它说的来配置为output
30 | PA9 | TXD | USART_TX | 串口1，用于打印日志
31 | PA10 | RXD | USART_RX
32 | PA11 |  | USB_DM | USB相关
33 | PA12 |  | USB_DP
34 | PA13 | D6 | 普通IO，复用见说明 | 配置为：SWDIO
35 | power |  | 0
36 | power |  | 0
37 | PA14 | D5 |  | 控制LED，0有效，（用来判断是否正在下载的，配置为SWCLK）
38 | PA15 |  | SX_CS | SX1278片选线,直接output高电平
39 | PB3 |  | SX_SCK | SX1278时钟
40 | PB4 |  | SX_MISO | SX1278主收从发
41 | PB5 |  | SX_MOSI | SX1278主发从收
42 | PB6 |  | DIO3 | sx1278DIO3，数字量输入，input(代码中并没有使用）
43 | PB7 |  | DIO4 | sx1278DIO4，input，暂时不用
44 |  |  | 0
45 | PB8 |  | DIO5 | sx1278DIO5，input，暂时不用
46 | PB9 |  | SX_RST | SX1278复位，output，0有效
47 | power |  | 0
48 | boot |  | 0
|  | LS |  | 接在了光敏传感器上，没有和MCU相连
|  | NC |  | 空引脚，啥都没接
|  | VIN |  | 连接了USB_5V，可以使用usb接口为板子供电
RF相关的其他引脚不用管
没有说明外部晶振，应该没有